## Sheet1
Qty | Value | Device | Package | Parts | Description | DIGIKEY | MOUSER | NEWARK | RICHARDSON_RFPD
1 | FRACTUS-2.4GHZ-FR05-S1-N-0-001 | FRACTUS-2.4GHZ-FR05-S1-N-0-001 | FRACTUS-ANTENNA-FR05-S1-N-0-001 | A1 | Fractus Reach Xtend |  |  |  | FR05-S1-N-0001B
1 | 2450BM15A0002 | 2450BM15A0002 | 2450BM | B1 | BALUN JTI MATCHED ZIGBEE | 712-1536-1-ND
2 | 12pF | CAPACITOR | 0402_CAP | C1, C2 | 0402 Capacitor
1 | 220pF | CAPACITOR | 0402_CAP | C3 | 0402 Capacitor
1 | 1nF | CAPACITOR | 0402_CAP | C4 | 0402 Capacitor
8 | 0.1uF | CAPACITOR | 0402_CAP | C5, C6, C7, C8, C9, C10, C11, C12 | 0402 Capacitor
3 | 1uF | CAPACITOR | 0402_CAP | C13, C14, C15 | 0402 Capacitor
1 | 2.2uF | CAPACITOR | 0402_CAP | C18 | 0402 Capacitor
1 | GECKO_POWER_SUPPLY_CONN | GECKO_POWER_SUPPLY_CONN | HEADER1X6/0.05IN | J1 | Header on the gecko power supply board.
1 | TC2030-CTX-NL | TC2030-CTX-NL | TC2030-IDC-NL | J2 | Tag Connect footprint for ARM JTAG.
1 | MOSFET-NCHANNELXFDN-3 | MOSFET-NCHANNELXFDN-3 | XFDFN-3 | Q1 | Generic NMOS footprint | DMN2400UFB4-7DICT-ND
2 | 2.2k | RESISTOR | 0402_RES | R1, R2 | Resistor
3 | 4.7k | RESISTOR | 0402_RES | R3, R4, R5 | Resistor
1 | 56k | RESISTOR | 0402_RES | R6 | Resistor
1 | 4.7M | RESISTOR | 0402_RES | R7 | Resistor
1 | DS2411 | DS2411 | SOT-23 | U1 | Maxim DS2411 | DS2411R+CT-ND
1 | FM25LBTDFN-8 | FM25LBTDFN-8 | TDFN-8 | U2 | IC FRAM 4KBIT 10MHZ 8SOIC | FM25L04B-DGRA-ND | 877-FM25L04B-DG
1 | CC2538 | CC2538 | S-PVQFN-N56 | U3 | A Powerful System-On-Chip for 2.4-GHz IEEE 802.15.4, 6LoWPAN | 296-35797-1-ND | 595-CC2538SF53RTQT | 87W7713
1 | EPSON-FA-128 | EPSON-FA-128 | FA-128 | X1 | MHz RANGE CRYSTAL UNIT